## Sheet1
Part Desc | Part # | Digikey # | Qty | Price/item | Price/Extended | Notes
PCB |  |  | 1 | 20 | 20 | Custom, needs redesign
RJ12 Socket |  | A31422-ND | 1 | 0.93 | 0.93
2 POS Terminal Block |  |  | 1 | 0.4 | 0.4 | 5mm pitch
Mic Amp |  | LM386N-1/NOPB-ND | 1 | 0.93 | 0.93
Mic |  |  | 1 | 0.96 | 0.96
Audio Circuit discretes |  |  | 6 | 0.01 | 0.06 | Final Values found by testing
3.3V reg |  | 576-1116-1-ND | 1 | 3.4 | 3.4
Capacitor 100uF PANAS |  | PCE3880CT-ND | 2 | 0.3132 | 0.6264
Capacitor 10uF 1206 |  | 493-4165-1-ND | 1 | 0.67 | 0.67
Capacitor 0.1uF 0805 |  | 490-1673-1-ND | 2 | 0.1 | 0.2
LED, Red |  | 511-1286-1-nd | 1 | 0.33 | 0.33
LED, Green |  | 511-1285-1-nd | 2 | 0.31 | 0.62
LED, Yellow |  | 511-1293-1-nd | 3 | 0.4 | 1.2
Resistor, single, 10k | RC0805JR |  | 4 | 0.01 | 0.04 | 0805 Size
Resistor, single, Various, 4LEDs | RC0805JR |  | 7 | 0.01 | 0.07 | 0805 Size
Resistor, single, 100 Ohm | RC0805JR |  | 1 | 0.01 | 0.01 | 0805 Size
Line Driver |  | 74AC244SC-ND | 1 | 0.551 | 0.551
MOSFET |  | BSS138W-FDICT-ND | 2 | 0.45 | 0.9
Pin Headers |  |  | 1 | 0.5 | 0.5
XBEE Socket | PRT-08272 |  | 2 | 1 | 2 | From Sparkfun
RJ12 plug |  | AE1482-ND | 1 | 0.354 | 0.354
DIP 8 Socket |  |  | 1 | 0.2 | 0.2
Power Socket |  |  | 1 | 0.95 | 0.95
Power Supply |  | T1164-P5P-ND | 1 | 27.99 | 27.99
Arduino Case | PRT-10088 |  | 1 | 11.95 | 11.95 | From Sparkfun
Total per board: |  |  |  |  | 75.8414